## Main-Meter
Project name:IDB-E2
DOC name: |  | 自主 SAT 測試表格
Issued Date:
Version:
Project name:
Typical Type:P50
Station: 33kV |  | SAT Date:
|  |  |  | MP1 |  | MP2 |  | MP3 |  | MP4
no. | Device |  |  | SCADA / 畫面 |  | SCADA / 畫面 |  | SCADA / 畫面 |  | SCADA / 畫面 |  | 備註
| Manual 敘述 | 中文敘述 | / | 正確 | 不正確 | 正確 | 不正確 | 正確 | 不正確 | 正確 | 不正確
001 | Ia | R 相電流 | A
002 | Ib | S 相電流 | A
003 | Ic | T 相電流 | A
004 | Iavg | 平均電流 | A
005 | Vab | RS 相間電壓 | KV
006 | Vbc | ST 相間電壓 | KV
007 | Vca | TR 相間電壓 | KV
008 | Vavg | 平均線電壓 | KV
009 | P | 有效功率 | KW
010 | Q | 無效功率 | KVAR
011 | S | 視在功率 | KVA
012 | PF | 功率因素
013 | F | 頻率 | Hz
014 | Real_Energy_demand | 正向實功率 | KWH
015 | Reactive_Energy_cap | 正向無功功率 | KVARH
016 | Real_Energy_supply | 負向實功率 | KWH
017 | Reactive_Energy_ind | 負向無功功率 | KVARH
018 | Error | 通訊異常
019
020
021
022
023
024
025
026
027
028
029
030
| 工程師簽章： |  |  | 業主簽章：
表單編號:QR-12-06 版本:A

## Feeder-Meter-1
Project name:IDB-E2
DOC name: |  | 自主 SAT 測試表格
Issued Date:
Version:
Project name:
Typical Type:P50
Station: 33kV |  | SAT Date:
|  |  |  | NO11 |  | NO12 |  | NO13 |  | NO14
no. | Device |  |  | SCADA / 畫面 |  | SCADA / 畫面 |  | SCADA / 畫面 |  | SCADA / 畫面 |  | 備註
| Manual 敘述 | 中文敘述 | / | 正確 | 不正確 | 正確 | 不正確 | 正確 | 不正確 | 正確 | 不正確
001 | Ia | R 相電流 | A
002 | Ib | S 相電流 | A
003 | Ic | T 相電流 | A
004 | Iavg | 平均電流 | A
005 | Vab | RS 相間電壓 | KV
006 | Vbc | ST 相間電壓 | KV
007 | Vca | TR 相間電壓 | KV
008 | Vavg | 平均線電壓 | KV
009 | P | 有效功率 | KW
010 | Q | 無效功率 | KVAR
011 | S | 視在功率 | KVA
012 | PF | 功率因素
013 | F | 頻率 | Hz
014 | Real_Energy_demand | 正向實功率 | KWH
015 | Reactive_Energy_cap | 正向無功功率 | KVARH
016 | Real_Energy_supply | 負向實功率 | KWH
017 | Reactive_Energy_ind | 負向無功功率 | KVARH
018 | Error | 通訊異常
019
020
021
022
023
024
025
026
027
028
029
030
| 工程師簽章： |  |  | 業主簽章：
表單編號:QR-12-06 版本:A

## Feeder--Meter-2
Project name:IDB-E2
DOC name: |  | 自主 SAT 測試表格
Issued Date:
Version:
Project name:
Typical Type:P50
Station: 33kV |  | SAT Date:
|  |  |  | NO15 |  | NO16 |  | NO17
no. | Device |  |  | SCADA / 畫面 |  | SCADA / 畫面 |  | SCADA / 畫面 |  | SCADA / 畫面 |  | 備註
| Manual 敘述 | 中文敘述 | / | 正確 | 不正確 | 正確 | 不正確 | 正確 | 不正確 | 正確 | 不正確
001 | Ia | R 相電流 | A
002 | Ib | S 相電流 | A
003 | Ic | T 相電流 | A
004 | Iavg | 平均電流 | A
005 | Vab | RS 相間電壓 | KV
006 | Vbc | ST 相間電壓 | KV
007 | Vca | TR 相間電壓 | KV
008 | Vavg | 平均線電壓 | KV
009 | P | 有效功率 | KW
010 | Q | 無效功率 | KVAR
011 | S | 視在功率 | KVA
012 | PF | 功率因素
013 | F | 頻率 | Hz
014 | Real_Energy_demand | 正向實功率 | KWH
015 | Reactive_Energy_cap | 正向無功功率 | KVARH
016 | Real_Energy_supply | 負向實功率 | KWH
017 | Reactive_Energy_ind | 負向無功功率 | KVARH
018 | Error | 通訊異常
019
020
021
022
023
024
025
026
027
028
029
030
| 工程師簽章： |  |  | 業主簽章：
表單編號:QR-12-06 版本:A

## Feeder-Meter-3
Project name:IDB-E2
DOC name: |  | 自主 SAT 測試表格
Issued Date:
Version:
Project name:
Typical Type:P50
Station: 33kV |  | SAT Date:
|  |  |  | NO21 |  | NO22 |  | NO23 |  | NO24
no. | Device |  |  | SCADA / 畫面 |  | SCADA / 畫面 |  | SCADA / 畫面 |  | SCADA / 畫面 |  | 備註
| Manual 敘述 | 中文敘述 | / | 正確 | 不正確 | 正確 | 不正確 | 正確 | 不正確 | 正確 | 不正確
001 | Ia | R 相電流 | A
002 | Ib | S 相電流 | A
003 | Ic | T 相電流 | A
004 | Iavg | 平均電流 | A
005 | Vab | RS 相間電壓 | KV
006 | Vbc | ST 相間電壓 | KV
007 | Vca | TR 相間電壓 | KV
008 | Vavg | 平均線電壓 | KV
009 | P | 有效功率 | KW
010 | Q | 無效功率 | KVAR
011 | S | 視在功率 | KVA
012 | PF | 功率因素
013 | F | 頻率 | Hz
014 | Real_Energy_demand | 正向實功率 | KWH
015 | Reactive_Energy_cap | 正向無功功率 | KVARH
016 | Real_Energy_supply | 負向實功率 | KWH
017 | Reactive_Energy_ind | 負向無功功率 | KVARH
018 | Error | 通訊異常
019
020
021
022
023
024
025
026
027
028
029
030
| 工程師簽章： |  |  | 業主簽章：
表單編號:QR-12-06 版本:A

## Feeder-Meter-4
Project name:IDB-E2
DOC name: |  | 自主 SAT 測試表格
Issued Date:
Version:
Project name:
Typical Type:P50
Station: 33kV |  | SAT Date:
|  |  |  | NO25 |  | NO26 |  | NO27
no. | Device |  |  | SCADA / 畫面 |  | SCADA / 畫面 |  | SCADA / 畫面 |  | SCADA / 畫面 |  | 備註
| Manual 敘述 | 中文敘述 | / | 正確 | 不正確 | 正確 | 不正確 | 正確 | 不正確 | 正確 | 不正確
001 | Ia | R 相電流 | A
002 | Ib | S 相電流 | A
003 | Ic | T 相電流 | A
004 | Iavg | 平均電流 | A
005 | Vab | RS 相間電壓 | KV
006 | Vbc | ST 相間電壓 | KV
007 | Vca | TR 相間電壓 | KV
008 | Vavg | 平均線電壓 | KV
009 | P | 有效功率 | KW
010 | Q | 無效功率 | KVAR
011 | S | 視在功率 | KVA
012 | PF | 功率因素
013 | F | 頻率 | Hz
014 | Real_Energy_demand | 正向實功率 | KWH
015 | Reactive_Energy_cap | 正向無功功率 | KVARH
016 | Real_Energy_supply | 負向實功率 | KWH
017 | Reactive_Energy_ind | 負向無功功率 | KVARH
018 | Error | 通訊異常
019
020
021
022
023
024
025
026
027
028
029
030
| 工程師簽章： |  |  | 業主簽章：
表單編號:QR-12-06 版本:A

## Feeder-Meter-5
Project name:IDB-E2
DOC name: |  | 自主 SAT 測試表格
Issued Date:
Version:
Project name:
Typical Type:P50
Station: 33kV |  | SAT Date:
|  |  |  | NO31 |  | NO32 |  | NO33 |  | NO34
no. | Device |  |  | SCADA / 畫面 |  | SCADA / 畫面 |  | SCADA / 畫面 |  | SCADA / 畫面 |  | 備註
| Manual 敘述 | 中文敘述 | / | 正確 | 不正確 | 正確 | 不正確 | 正確 | 不正確 | 正確 | 不正確
001 | Ia | R 相電流 | A
002 | Ib | S 相電流 | A
003 | Ic | T 相電流 | A
004 | Iavg | 平均電流 | A
005 | Vab | RS 相間電壓 | KV
006 | Vbc | ST 相間電壓 | KV
007 | Vca | TR 相間電壓 | KV
008 | Vavg | 平均線電壓 | KV
009 | P | 有效功率 | KW
010 | Q | 無效功率 | KVAR
011 | S | 視在功率 | KVA
012 | PF | 功率因素
013 | F | 頻率 | Hz
014 | Real_Energy_demand | 正向實功率 | KWH
015 | Reactive_Energy_cap | 正向無功功率 | KVARH
016 | Real_Energy_supply | 負向實功率 | KWH
017 | Reactive_Energy_ind | 負向無功功率 | KVARH
018 | Error | 通訊異常
019
020
021
022
023
024
025
026
027
028
029
030
| 工程師簽章： |  |  | 業主簽章：
表單編號:QR-12-06 版本:A

## Feeder-Meter-6
Project name:IDB-E2
DOC name: |  | 自主 SAT 測試表格
Issued Date:
Version:
Project name:
Typical Type:P50
Station: 33kV |  | SAT Date:
|  |  |  | NO35 |  | NO36 |  | NO37
no. | Device |  |  | SCADA / 畫面 |  | SCADA / 畫面 |  | SCADA / 畫面 |  | SCADA / 畫面 |  | 備註
| Manual 敘述 | 中文敘述 | / | 正確 | 不正確 | 正確 | 不正確 | 正確 | 不正確 | 正確 | 不正確
001 | Ia | R 相電流 | A
002 | Ib | S 相電流 | A
003 | Ic | T 相電流 | A
004 | Iavg | 平均電流 | A
005 | Vab | RS 相間電壓 | KV
006 | Vbc | ST 相間電壓 | KV
007 | Vca | TR 相間電壓 | KV
008 | Vavg | 平均線電壓 | KV
009 | P | 有效功率 | KW
010 | Q | 無效功率 | KVAR
011 | S | 視在功率 | KVA
012 | PF | 功率因素
013 | F | 頻率 | Hz
014 | Real_Energy_demand | 正向實功率 | KWH
015 | Reactive_Energy_cap | 正向無功功率 | KVARH
016 | Real_Energy_supply | 負向實功率 | KWH
017 | Reactive_Energy_ind | 負向無功功率 | KVARH
018 | Error | 通訊異常
019
020
021
022
023
024
025
026
027
028
029
030
| 工程師簽章： |  |  | 業主簽章：
表單編號:QR-12-06 版本:A

## Feeder-Meter-7
Project name:IDB-E2
DOC name: |  | 自主 SAT 測試表格
Issued Date:
Version:
Project name:
Typical Type:P50
Station: 33kV |  | SAT Date:
|  |  |  | NO41 |  | NO42 |  | NO43 |  | NO44
no. | Device |  |  | SCADA / 畫面 |  | SCADA / 畫面 |  | SCADA / 畫面 |  | SCADA / 畫面 |  | 備註
| Manual 敘述 | 中文敘述 | / | 正確 | 不正確 | 正確 | 不正確 | 正確 | 不正確 | 正確 | 不正確
001 | Ia | R 相電流 | A
002 | Ib | S 相電流 | A
003 | Ic | T 相電流 | A
004 | Iavg | 平均電流 | A
005 | Vab | RS 相間電壓 | KV
006 | Vbc | ST 相間電壓 | KV
007 | Vca | TR 相間電壓 | KV
008 | Vavg | 平均線電壓 | KV
009 | P | 有效功率 | KW
010 | Q | 無效功率 | KVAR
011 | S | 視在功率 | KVA
012 | PF | 功率因素
013 | F | 頻率 | Hz
014 | Real_Energy_demand | 正向實功率 | KWH
015 | Reactive_Energy_cap | 正向無功功率 | KVARH
016 | Real_Energy_supply | 負向實功率 | KWH
017 | Reactive_Energy_ind | 負向無功功率 | KVARH
018 | Error | 通訊異常
019
020
021
022
023
024
025
026
027
028
029
030
| 工程師簽章： |  |  | 業主簽章：
表單編號:QR-12-06 版本:A

## Feeder-Meter-8
Project name:IDB-E2
DOC name: |  | 自主 SAT 測試表格
Issued Date:
Version:
Project name:
Typical Type:P50
Station: 33kV |  | SAT Date:
|  |  |  | NO45 |  | NO46 |  | NO47
no. | Device |  |  | SCADA / 畫面 |  | SCADA / 畫面 |  | SCADA / 畫面 |  | SCADA / 畫面 |  | 備註
| Manual 敘述 | 中文敘述 | / | 正確 | 不正確 | 正確 | 不正確 | 正確 | 不正確 | 正確 | 不正確
001 | Ia | R 相電流 | A
002 | Ib | S 相電流 | A
003 | Ic | T 相電流 | A
004 | Iavg | 平均電流 | A
005 | Vab | RS 相間電壓 | KV
006 | Vbc | ST 相間電壓 | KV
007 | Vca | TR 相間電壓 | KV
008 | Vavg | 平均線電壓 | KV
009 | P | 有效功率 | KW
010 | Q | 無效功率 | KVAR
011 | S | 視在功率 | KVA
012 | PF | 功率因素
013 | F | 頻率 | Hz
014 | Real_Energy_demand | 正向實功率 | KWH
015 | Reactive_Energy_cap | 正向無功功率 | KVARH
016 | Real_Energy_supply | 負向實功率 | KWH
017 | Reactive_Energy_ind | 負向無功功率 | KVARH
018 | Error | 通訊異常
019
020
021
022
023
024
025
026
027
028
029
030
| 工程師簽章： |  |  | 業主簽章：
表單編號:QR-12-06 版本:A

## TIE-Meter
Project name:IDB-E2
DOC name: |  | 自主 SAT 測試表格
Issued Date:
Version:
Project name:
Typical Type:P50
Station: 33kV |  | SAT Date:
|  |  |  | TIE12A |  | TIE12B |  | TIE34A |  | TIE34B
no. | Device |  |  | SCADA / 畫面 |  | SCADA / 畫面 |  | SCADA / 畫面 |  | SCADA / 畫面 |  | 備註
| Manual 敘述 | 中文敘述 | / | 正確 | 不正確 | 正確 | 不正確 | 正確 | 不正確 | 正確 | 不正確
001 | Ia | R 相電流 | A
002 | Ib | S 相電流 | A
003 | Ic | T 相電流 | A
004 | Iavg | 平均電流 | A
005 | Vab | RS 相間電壓 | KV
006 | Vbc | ST 相間電壓 | KV
007 | Vca | TR 相間電壓 | KV
008 | Vavg | 平均線電壓 | KV
009 | P | 有效功率 | KW
010 | Q | 無效功率 | KVAR
011 | S | 視在功率 | KVA
012 | PF | 功率因素
013 | F | 頻率 | Hz
014 | Real_Energy_demand | 正向實功率 | KWH
015 | Reactive_Energy_cap | 正向無功功率 | KVARH
016 | Real_Energy_supply | 負向實功率 | KWH
017 | Reactive_Energy_ind | 負向無功功率 | KVARH
018 | Error | 通訊異常
019
020
021
022
023
024
025
026
027
028
029
030
| 工程師簽章： |  |  | 業主簽章：
表單編號:QR-12-06 版本:A