## Main
Project name:IDB-E2
DOC name: |  | 自主 SAT 測試表格
Issued Date:
Version:
Project name:
Typical Type:7SJ82
Station: 33 kV |  | SAT Date:
|  |  |  | MP1 |  | MP2 |  | MP3 |  | MP4
no. | Device |  |  | SCADA / 畫面 |  | SCADA / 畫面 |  | SCADA / 畫面 |  | SCADA / 畫面 |  | 備註
| Manual 敘述 | 中文敘述 | / | 正確 | 不正確 | 正確 | 不正確 | 正確 | 不正確 | 正確 | 不正確
001 | c_Control/CB Control.Position | CB控制 | -
002 | c_Control/DS Control.Position | DS控制 | -
003 | c_Control/ES Control.Position | ES控制 | -
004 | Control/CB Control.Position | CB狀態 | -
005 | Control/DS Control.Position | DS狀態 | -
006 | Control/ES Control.Position | ES狀態 | -
007 | Control/USER_GGIO1.43 Remote | 43R開關旋鈕 | -
008 | Control/RSTP.Channel Failure | IED CH1通訊故障警報 | -
009 | Control/RSTP.Redund. Channel Failure | IED CH2通訊故障警報 | -
010 | _ComFault | 通訊異常 | -
011 | Protection/Device.Battery failure | 內部電池異常 | -
012 | Protection/Device.Physical health.Alarm | 保護電驛異常 | -
013 | Protection/Time sync.Time sync. error | 時間同步異常 | -
014 | Control/74TC.Trip-circuit failure | 斷路器跳脫迴路故障 | -
015 | Control/50BF.Trip T2 | 開關故障警報 | -
016 | Control/USER_GGIO1.MCB alarm all PT | PT斷路器跳脫警報 | -
017 | Control/USER_GGIO1.MCB alarm power source | 直流電源開關跳脫警報(除了IED電源) | -
018 | Control/USER_GGIO1.CB charge | 開關儲能馬達運轉狀態 | -
019 | Control/USER_GGIO1.IED remote_local | Local/Remote狀態 | -
020 | Control/USER_GGIO1.SF6 alarm | SF6氣體不足警報 | -
021 | Control/UL_GAPC1.c_74TC use_lock | 跳脫線圈監視功能使用/閉鎖 | -
022 | Control/USER_GGIO1.86 alarm 67_67N | 86閉鎖67/67N動作 | -
023 | Control/USER_GGIO1.86 alarm externel from 33kV | 86閉鎖外部33kV動作 | -
024 | Control/USER_GGIO1.86 alarm overcurrent | 86閉鎖外部50/51動作 | -
025 | Control/USER_GGIO1.86 alarm upstream | 86閉鎖upstream動作 | -
026 | Control/USER_GGIO1.Block 27_59 | 27/59功能閉鎖 | -
027 | Protection/27-1.Operate | 保護27警報 | -
028 | Protection/27-1.Pickup | 保護27始動 | -
029 | Protection/50-1.Operate | 保護50-1警報 | -
030 | Protection/50-1.Pickup | 保護50-1始動 | -
| 工程師簽章： |  |  | 業主簽章：
表單編號:QR-12-06 版本:A
031 | Protection/50N-1.Operate | 保護50N-1始動 | -
032 | Protection/50N-1.Pickup | 保護50N-1警報 | -
033 | Protection/50N-2.Operate | 保護50N-2始動 | -
034 | Protection/50N-2.Pickup | 保護50N-2警報 | -
035 | Protection/51N.Operate | 保護51N警報 | -
036 | Protection/51N.Pickup | 保護51N始動 | -
037 | Protection/59-1.Operate | 保護59警報 | -
038 | Protection/59-1.Pickup | 保護59始動 | -
039 | Protection/67-1.Operate | 保護67-1警報 | -
040 | Protection/67-1.Pickup | 保護67-1始動 | -
041 | Protection/67-Curve.Operate | 保護67-Curve警報 | -
042 | Protection/67-Curve.Pickup | 保護67-Curve始動 | -
043 | Protection/67N-1.Operate | 保護67N-1警報 | -
044 | Protection/67N-1.Pickup | 保護67N-1始動 | -
045 | Measurement/RMS.Vph.phsA | R相電壓 | KV
046 | Measurement/RMS.Vph.phsB | S相電壓 | KV
047 | Measurement/RMS.Vph.phsC | T相電壓 | KV
048 | Measurement/RMS.Iph.phsA | R相電流 | A
049 | Measurement/RMS.Iph.phsB | S相電流 | A
050 | Measurement/RMS.Iph.phsC | T相電流 | A
051 | Measurement/Power.P tot | 有效功率 | KW
052 | Measurement/Power.Q tot | 無效功率 | KVAR
053 | Measurement/Power.S tot | 視在功率 | KVA
054 | Measurement/Power.f | 頻率 | Hz
055 | Measurement/Power.PF | 功率因數 | -
056 | Measurement/Energy.SupWh.actual | 電能 | KWH
057 | Measurement/Energy.SupVArh.actual | 無功電能 | KVARH
058
059
060
| 工程師簽章： |  |  | 業主簽章：
表單編號:QR-12-06 版本:A

## Feeder-1
Project name:IDB-E2
DOC name: |  | 自主 SAT 測試表格
Issued Date:
Version:
Project name:
Typical Type:7SJ82
Station: 33kV |  | SAT Date:
|  |  |  | Feeder_NO11 |  | Feeder_NO12 |  | Feeder_NO13 |  | Feeder_NO14
no. | Device |  |  | SCADA / 畫面 |  | SCADA / 畫面 |  | SCADA / 畫面 |  | SCADA / 畫面 |  | 備註
| Manual 敘述 | 中文敘述 | / | 正確 | 不正確 | 正確 | 不正確 | 正確 | 不正確 | 正確 | 不正確
001 | c_Control/CB Control.Position | CB控制
002 | c_Control/DS Control.Position | DS控制
003 | c_Control/ES Control.Position | ES控制
004 | Control/CB Control.Position | CB狀態
005 | Control/DS Control.Position | DS狀態
006 | Control/ES Control.Position | ES狀態
007 | Control/USER_GGIO1.43 Remote | 43R開關旋鈕
008 | Control/USER_GGIO1.IED remote_local | Local/Remote狀態
009 | Control/RSTP.Channel Failure | IED CH1通訊故障警報
010 | Control/RSTP.Redund. Channel Failure | IED CH2通訊故障警報
011 | _ComFault | 通訊異常
012 | Protection/Device.Battery failure | 內部電池異常
013 | Protection/Device.Physical health.Alarm | 保護電驛異常
014 | Protection/Time sync.Time sync. error | 時間同步異常
015 | Control/74TC.Trip-circuit failure | 斷路器跳脫迴路故障
016 | Control/50BF.Trip T2 | 開關故障警報
017 | Control/USER_GGIO1.MCB alarm PT | PT斷路器跳脫警報
018 | Control/USER_GGIO1.MCB alarm power source | 直流電源開關跳脫警報(除了IED電源)
019 | Control/USER_GGIO1.CB charge | 開關儲能馬達運轉狀態
020 | Control/USER_GGIO1.SF6 alarm | SF6氣體不足警報
021 | Control/UL_GAPC1.c_74TC use_lock | 跳脫線圈監視功能使用/閉鎖
022 | Control/USER_GGIO1.86 alarm overcurrent | 86閉鎖外部50/51動作
023 | Protection/27-1.Operate | 保護27警報
024 | Protection/27-1.Pickup | 保護27始動
025 | Protection/50-1.Operate | 保護50-1警報
026 | Protection/50-1.Pickup | 保護50-1始動
027 | Protection/50N-1.Operate | 保護50N-1始動
028 | Protection/50N-1.Pickup | 保護50N-1警報
029 | Protection/51.Operate | 保護51警報
030 | Protection/51.Pickup | 保護51始動
| 工程師簽章： |  |  | 業主簽章：
表單編號:QR-12-06 版本:A
031 | Protection/51N.Operate | 保護51N警報
032 | Protection/51N.Pickup | 保護51N始動
033 | Protection/59-1.Operate | 保護59警報
034 | Protection/59-1.Pickup | 保護59始動
035 | Protection/67-1.Operate | 保護67-1警報
036 | Protection/67-1.Pickup | 保護67-1始動
037 | Protection/67N-1.Operate | 保護67N-1警報
038 | Protection/67N-1.Pickup | 保護67N-1始動
039 | Measurement/RMS.Vph.phsA | R相電壓
040 | Measurement/RMS.Vph.phsB | S相電壓
041 | Measurement/RMS.Vph.phsC | T相電壓
042 | Measurement/RMS.Iph.phsA | R相電流
043 | Measurement/RMS.Iph.phsB | S相電流
044 | Measurement/RMS.Iph.phsC | T相電流
045 | Measurement/Power.P tot | 有效功率 | KW
046 | Measurement/Power.Q tot | 無效功率 | KVAR
047 | Measurement/Power.S tot | 視在功率 | KVA
048 | Measurement/Power.f | 頻率 | Hz
049 | Measurement/Power.PF | 功率因數
050 | Measurement/Energy.SupWh.actual | 電能 | KWH
051 | Measurement/Energy.SupVArh.actual | 無功電能 | KVARH
052
053
054
055
056
057
058
059
060
| 工程師簽章： |  |  | 業主簽章：
表單編號:QR-12-06 版本:A

## Feeder-2
Project name:IDB-E2
DOC name: |  | 自主 SAT 測試表格
Issued Date:
Version:
Project name:
Typical Type:7SJ82
Station: 33kV |  | SAT Date:
|  |  |  | Feeder_NO15 |  | Feeder_NO16 |  | Feeder_NO17
no. | Device |  |  | SCADA / 畫面 |  | SCADA / 畫面 |  | SCADA / 畫面 |  | SCADA / 畫面 |  | 備註
| Manual 敘述 | 中文敘述 | / | 正確 | 不正確 | 正確 | 不正確 | 正確 | 不正確 | 正確 | 不正確
001 | c_Control/CB Control.Position | CB控制
002 | c_Control/DS Control.Position | DS控制
003 | c_Control/ES Control.Position | ES控制
004 | Control/CB Control.Position | CB狀態
005 | Control/DS Control.Position | DS狀態
006 | Control/ES Control.Position | ES狀態
007 | Control/USER_GGIO1.43 Remote | 43R開關旋鈕
008 | Control/USER_GGIO1.IED remote_local | Local/Remote狀態
009 | Control/RSTP.Channel Failure | IED CH1通訊故障警報
010 | Control/RSTP.Redund. Channel Failure | IED CH2通訊故障警報
011 | _ComFault | 通訊異常
012 | Protection/Device.Battery failure | 內部電池異常
013 | Protection/Device.Physical health.Alarm | 保護電驛異常
014 | Protection/Time sync.Time sync. error | 時間同步異常
015 | Control/74TC.Trip-circuit failure | 斷路器跳脫迴路故障
016 | Control/50BF.Trip T2 | 開關故障警報
017 | Control/USER_GGIO1.MCB alarm PT | PT斷路器跳脫警報
018 | Control/USER_GGIO1.MCB alarm power source | 直流電源開關跳脫警報(除了IED電源)
019 | Control/USER_GGIO1.CB charge | 開關儲能馬達運轉狀態
020 | Control/USER_GGIO1.SF6 alarm | SF6氣體不足警報
021 | Control/UL_GAPC1.c_74TC use_lock | 跳脫線圈監視功能使用/閉鎖
022 | Control/USER_GGIO1.86 alarm overcurrent | 86閉鎖外部50/51動作
023 | Protection/27-1.Operate | 保護27警報
024 | Protection/27-1.Pickup | 保護27始動
025 | Protection/50-1.Operate | 保護50-1警報
026 | Protection/50-1.Pickup | 保護50-1始動
027 | Protection/50N-1.Operate | 保護50N-1始動
028 | Protection/50N-1.Pickup | 保護50N-1警報
029 | Protection/51.Operate | 保護51警報
030 | Protection/51.Pickup | 保護51始動
| 工程師簽章： |  |  | 業主簽章：
表單編號:QR-12-06 版本:A
031 | Protection/51N.Operate | 保護51N警報
032 | Protection/51N.Pickup | 保護51N始動
033 | Protection/59-1.Operate | 保護59警報
034 | Protection/59-1.Pickup | 保護59始動
035 | Protection/67-1.Operate | 保護67-1警報
036 | Protection/67-1.Pickup | 保護67-1始動
037 | Protection/67N-1.Operate | 保護67N-1警報
038 | Protection/67N-1.Pickup | 保護67N-1始動
039 | Measurement/RMS.Vph.phsA | R相電壓
040 | Measurement/RMS.Vph.phsB | S相電壓
041 | Measurement/RMS.Vph.phsC | T相電壓
042 | Measurement/RMS.Iph.phsA | R相電流
043 | Measurement/RMS.Iph.phsB | S相電流
044 | Measurement/RMS.Iph.phsC | T相電流
045 | Measurement/Power.P tot | 有效功率 | KW
046 | Measurement/Power.Q tot | 無效功率 | KVAR
047 | Measurement/Power.S tot | 視在功率 | KVA
048 | Measurement/Power.f | 頻率 | Hz
049 | Measurement/Power.PF | 功率因數
050 | Measurement/Energy.SupWh.actual | 電能 | KWH
051 | Measurement/Energy.SupVArh.actual | 無功電能 | KVARH
052
053
054
055
056
057
058
059
060
| 工程師簽章： |  |  | 業主簽章：
表單編號:QR-12-06 版本:A

## Feeder-3
Project name:IDB-E2
DOC name: |  | 自主 SAT 測試表格
Issued Date:
Version:
Project name:
Typical Type:7SJ82
Station: 33kV |  | SAT Date:
|  |  |  | Feeder_NO21 |  | Feeder_NO22 |  | Feeder_NO23 |  | Feeder_NO24
no. | Device |  |  | SCADA / 畫面 |  | SCADA / 畫面 |  | SCADA / 畫面 |  | SCADA / 畫面 |  | 備註
| Manual 敘述 | 中文敘述 | / | 正確 | 不正確 | 正確 | 不正確 | 正確 | 不正確 | 正確 | 不正確
001 | c_Control/CB Control.Position | CB控制
002 | c_Control/DS Control.Position | DS控制
003 | c_Control/ES Control.Position | ES控制
004 | Control/CB Control.Position | CB狀態
005 | Control/DS Control.Position | DS狀態
006 | Control/ES Control.Position | ES狀態
007 | Control/USER_GGIO1.43 Remote | 43R開關旋鈕
008 | Control/USER_GGIO1.IED remote_local | Local/Remote狀態
009 | Control/RSTP.Channel Failure | IED CH1通訊故障警報
010 | Control/RSTP.Redund. Channel Failure | IED CH2通訊故障警報
011 | _ComFault | 通訊異常
012 | Protection/Device.Battery failure | 內部電池異常
013 | Protection/Device.Physical health.Alarm | 保護電驛異常
014 | Protection/Time sync.Time sync. error | 時間同步異常
015 | Control/74TC.Trip-circuit failure | 斷路器跳脫迴路故障
016 | Control/50BF.Trip T2 | 開關故障警報
017 | Control/USER_GGIO1.MCB alarm PT | PT斷路器跳脫警報
018 | Control/USER_GGIO1.MCB alarm power source | 直流電源開關跳脫警報(除了IED電源)
019 | Control/USER_GGIO1.CB charge | 開關儲能馬達運轉狀態
020 | Control/USER_GGIO1.SF6 alarm | SF6氣體不足警報
021 | Control/UL_GAPC1.c_74TC use_lock | 跳脫線圈監視功能使用/閉鎖
022 | Control/USER_GGIO1.86 alarm overcurrent | 86閉鎖外部50/51動作
023 | Protection/27-1.Operate | 保護27警報
024 | Protection/27-1.Pickup | 保護27始動
025 | Protection/50-1.Operate | 保護50-1警報
026 | Protection/50-1.Pickup | 保護50-1始動
027 | Protection/50N-1.Operate | 保護50N-1始動
028 | Protection/50N-1.Pickup | 保護50N-1警報
029 | Protection/51.Operate | 保護51警報
030 | Protection/51.Pickup | 保護51始動
| 工程師簽章： |  |  | 業主簽章：
表單編號:QR-12-06 版本:A
031 | Protection/51N.Operate | 保護51N警報
032 | Protection/51N.Pickup | 保護51N始動
033 | Protection/59-1.Operate | 保護59警報
034 | Protection/59-1.Pickup | 保護59始動
035 | Protection/67-1.Operate | 保護67-1警報
036 | Protection/67-1.Pickup | 保護67-1始動
037 | Protection/67N-1.Operate | 保護67N-1警報
038 | Protection/67N-1.Pickup | 保護67N-1始動
039 | Measurement/RMS.Vph.phsA | R相電壓
040 | Measurement/RMS.Vph.phsB | S相電壓
041 | Measurement/RMS.Vph.phsC | T相電壓
042 | Measurement/RMS.Iph.phsA | R相電流
043 | Measurement/RMS.Iph.phsB | S相電流
044 | Measurement/RMS.Iph.phsC | T相電流
045 | Measurement/Power.P tot | 有效功率 | KW
046 | Measurement/Power.Q tot | 無效功率 | KVAR
047 | Measurement/Power.S tot | 視在功率 | KVA
048 | Measurement/Power.f | 頻率 | Hz
049 | Measurement/Power.PF | 功率因數
050 | Measurement/Energy.SupWh.actual | 電能 | KWH
051 | Measurement/Energy.SupVArh.actual | 無功電能 | KVARH
052
053
054
055
056
057
058
059
060
| 工程師簽章： |  |  | 業主簽章：
表單編號:QR-12-06 版本:A

## Feeder-4
Project name:IDB-E2
DOC name: |  | 自主 SAT 測試表格
Issued Date:
Version:
Project name:
Typical Type:7SJ82
Station: 33kV |  | SAT Date:
|  |  |  | Feeder_NO25 |  | Feeder_NO26 |  | Feeder_NO27
no. | Device |  |  | SCADA / 畫面 |  | SCADA / 畫面 |  | SCADA / 畫面 |  | SCADA / 畫面 |  | 備註
| Manual 敘述 | 中文敘述 | / | 正確 | 不正確 | 正確 | 不正確 | 正確 | 不正確 | 正確 | 不正確
001 | c_Control/CB Control.Position | CB控制
002 | c_Control/DS Control.Position | DS控制
003 | c_Control/ES Control.Position | ES控制
004 | Control/CB Control.Position | CB狀態
005 | Control/DS Control.Position | DS狀態
006 | Control/ES Control.Position | ES狀態
007 | Control/USER_GGIO1.43 Remote | 43R開關旋鈕
008 | Control/USER_GGIO1.IED remote_local | Local/Remote狀態
009 | Control/RSTP.Channel Failure | IED CH1通訊故障警報
010 | Control/RSTP.Redund. Channel Failure | IED CH2通訊故障警報
011 | _ComFault | 通訊異常
012 | Protection/Device.Battery failure | 內部電池異常
013 | Protection/Device.Physical health.Alarm | 保護電驛異常
014 | Protection/Time sync.Time sync. error | 時間同步異常
015 | Control/74TC.Trip-circuit failure | 斷路器跳脫迴路故障
016 | Control/50BF.Trip T2 | 開關故障警報
017 | Control/USER_GGIO1.MCB alarm PT | PT斷路器跳脫警報
018 | Control/USER_GGIO1.MCB alarm power source | 直流電源開關跳脫警報(除了IED電源)
019 | Control/USER_GGIO1.CB charge | 開關儲能馬達運轉狀態
020 | Control/USER_GGIO1.SF6 alarm | SF6氣體不足警報
021 | Control/UL_GAPC1.c_74TC use_lock | 跳脫線圈監視功能使用/閉鎖
022 | Control/USER_GGIO1.86 alarm overcurrent | 86閉鎖外部50/51動作
023 | Protection/27-1.Operate | 保護27警報
024 | Protection/27-1.Pickup | 保護27始動
025 | Protection/50-1.Operate | 保護50-1警報
026 | Protection/50-1.Pickup | 保護50-1始動
027 | Protection/50N-1.Operate | 保護50N-1始動
028 | Protection/50N-1.Pickup | 保護50N-1警報
029 | Protection/51.Operate | 保護51警報
030 | Protection/51.Pickup | 保護51始動
| 工程師簽章： |  |  | 業主簽章：
表單編號:QR-12-06 版本:A
031 | Protection/51N.Operate | 保護51N警報
032 | Protection/51N.Pickup | 保護51N始動
033 | Protection/59-1.Operate | 保護59警報
034 | Protection/59-1.Pickup | 保護59始動
035 | Protection/67-1.Operate | 保護67-1警報
036 | Protection/67-1.Pickup | 保護67-1始動
037 | Protection/67N-1.Operate | 保護67N-1警報
038 | Protection/67N-1.Pickup | 保護67N-1始動
039 | Measurement/RMS.Vph.phsA | R相電壓
040 | Measurement/RMS.Vph.phsB | S相電壓
041 | Measurement/RMS.Vph.phsC | T相電壓
042 | Measurement/RMS.Iph.phsA | R相電流
043 | Measurement/RMS.Iph.phsB | S相電流
044 | Measurement/RMS.Iph.phsC | T相電流
045 | Measurement/Power.P tot | 有效功率 | KW
046 | Measurement/Power.Q tot | 無效功率 | KVAR
047 | Measurement/Power.S tot | 視在功率 | KVA
048 | Measurement/Power.f | 頻率 | Hz
049 | Measurement/Power.PF | 功率因數
050 | Measurement/Energy.SupWh.actual | 電能 | KWH
051 | Measurement/Energy.SupVArh.actual | 無功電能 | KVARH
052
053
054
055
056
057
058
059
060
| 工程師簽章： |  |  | 業主簽章：
表單編號:QR-12-06 版本:A

## Feeder-5
Project name:IDB-E2
DOC name: |  | 自主 SAT 測試表格
Issued Date:
Version:
Project name:
Typical Type:7SJ82
Station: 33kV |  | SAT Date:
|  |  |  | Feeder_NO31 |  | Feeder_NO32 |  | Feeder_NO33 |  | Feeder_NO34
no. | Device |  |  | SCADA / 畫面 |  | SCADA / 畫面 |  | SCADA / 畫面 |  | SCADA / 畫面 |  | 備註
| Manual 敘述 | 中文敘述 | / | 正確 | 不正確 | 正確 | 不正確 | 正確 | 不正確 | 正確 | 不正確
001 | c_Control/CB Control.Position | CB控制
002 | c_Control/DS Control.Position | DS控制
003 | c_Control/ES Control.Position | ES控制
004 | Control/CB Control.Position | CB狀態
005 | Control/DS Control.Position | DS狀態
006 | Control/ES Control.Position | ES狀態
007 | Control/USER_GGIO1.43 Remote | 43R開關旋鈕
008 | Control/USER_GGIO1.IED remote_local | Local/Remote狀態
009 | Control/RSTP.Channel Failure | IED CH1通訊故障警報
010 | Control/RSTP.Redund. Channel Failure | IED CH2通訊故障警報
011 | _ComFault | 通訊異常
012 | Protection/Device.Battery failure | 內部電池異常
013 | Protection/Device.Physical health.Alarm | 保護電驛異常
014 | Protection/Time sync.Time sync. error | 時間同步異常
015 | Control/74TC.Trip-circuit failure | 斷路器跳脫迴路故障
016 | Control/50BF.Trip T2 | 開關故障警報
017 | Control/USER_GGIO1.MCB alarm PT | PT斷路器跳脫警報
018 | Control/USER_GGIO1.MCB alarm power source | 直流電源開關跳脫警報(除了IED電源)
019 | Control/USER_GGIO1.CB charge | 開關儲能馬達運轉狀態
020 | Control/USER_GGIO1.SF6 alarm | SF6氣體不足警報
021 | Control/UL_GAPC1.c_74TC use_lock | 跳脫線圈監視功能使用/閉鎖
022 | Control/USER_GGIO1.86 alarm overcurrent | 86閉鎖外部50/51動作
023 | Protection/27-1.Operate | 保護27警報
024 | Protection/27-1.Pickup | 保護27始動
025 | Protection/50-1.Operate | 保護50-1警報
026 | Protection/50-1.Pickup | 保護50-1始動
027 | Protection/50N-1.Operate | 保護50N-1始動
028 | Protection/50N-1.Pickup | 保護50N-1警報
029 | Protection/51.Operate | 保護51警報
030 | Protection/51.Pickup | 保護51始動
| 工程師簽章： |  |  | 業主簽章：
表單編號:QR-12-06 版本:A
031 | Protection/51N.Operate | 保護51N警報
032 | Protection/51N.Pickup | 保護51N始動
033 | Protection/59-1.Operate | 保護59警報
034 | Protection/59-1.Pickup | 保護59始動
035 | Protection/67-1.Operate | 保護67-1警報
036 | Protection/67-1.Pickup | 保護67-1始動
037 | Protection/67N-1.Operate | 保護67N-1警報
038 | Protection/67N-1.Pickup | 保護67N-1始動
039 | Measurement/RMS.Vph.phsA | R相電壓
040 | Measurement/RMS.Vph.phsB | S相電壓
041 | Measurement/RMS.Vph.phsC | T相電壓
042 | Measurement/RMS.Iph.phsA | R相電流
043 | Measurement/RMS.Iph.phsB | S相電流
044 | Measurement/RMS.Iph.phsC | T相電流
045 | Measurement/Power.P tot | 有效功率 | KW
046 | Measurement/Power.Q tot | 無效功率 | KVAR
047 | Measurement/Power.S tot | 視在功率 | KVA
048 | Measurement/Power.f | 頻率 | Hz
049 | Measurement/Power.PF | 功率因數
050 | Measurement/Energy.SupWh.actual | 電能 | KWH
051 | Measurement/Energy.SupVArh.actual | 無功電能 | KVARH
052
053
054
055
056
057
058
059
060
| 工程師簽章： |  |  | 業主簽章：
表單編號:QR-12-06 版本:A

## Feeder-6
Project name:IDB-E2
DOC name: |  | 自主 SAT 測試表格
Issued Date:
Version:
Project name:
Typical Type:7SJ82
Station: 33kV |  | SAT Date:
|  |  |  | Feeder_NO35 |  | Feeder_NO36 |  | Feeder_NO37
no. | Device |  |  | SCADA / 畫面 |  | SCADA / 畫面 |  | SCADA / 畫面 |  | SCADA / 畫面 |  | 備註
| Manual 敘述 | 中文敘述 | / | 正確 | 不正確 | 正確 | 不正確 | 正確 | 不正確 | 正確 | 不正確
001 | c_Control/CB Control.Position | CB控制
002 | c_Control/DS Control.Position | DS控制
003 | c_Control/ES Control.Position | ES控制
004 | Control/CB Control.Position | CB狀態
005 | Control/DS Control.Position | DS狀態
006 | Control/ES Control.Position | ES狀態
007 | Control/USER_GGIO1.43 Remote | 43R開關旋鈕
008 | Control/USER_GGIO1.IED remote_local | Local/Remote狀態
009 | Control/RSTP.Channel Failure | IED CH1通訊故障警報
010 | Control/RSTP.Redund. Channel Failure | IED CH2通訊故障警報
011 | _ComFault | 通訊異常
012 | Protection/Device.Battery failure | 內部電池異常
013 | Protection/Device.Physical health.Alarm | 保護電驛異常
014 | Protection/Time sync.Time sync. error | 時間同步異常
015 | Control/74TC.Trip-circuit failure | 斷路器跳脫迴路故障
016 | Control/50BF.Trip T2 | 開關故障警報
017 | Control/USER_GGIO1.MCB alarm PT | PT斷路器跳脫警報
018 | Control/USER_GGIO1.MCB alarm power source | 直流電源開關跳脫警報(除了IED電源)
019 | Control/USER_GGIO1.CB charge | 開關儲能馬達運轉狀態
020 | Control/USER_GGIO1.SF6 alarm | SF6氣體不足警報
021 | Control/UL_GAPC1.c_74TC use_lock | 跳脫線圈監視功能使用/閉鎖
022 | Control/USER_GGIO1.86 alarm overcurrent | 86閉鎖外部50/51動作
023 | Protection/27-1.Operate | 保護27警報
024 | Protection/27-1.Pickup | 保護27始動
025 | Protection/50-1.Operate | 保護50-1警報
026 | Protection/50-1.Pickup | 保護50-1始動
027 | Protection/50N-1.Operate | 保護50N-1始動
028 | Protection/50N-1.Pickup | 保護50N-1警報
029 | Protection/51.Operate | 保護51警報
030 | Protection/51.Pickup | 保護51始動
| 工程師簽章： |  |  | 業主簽章：
表單編號:QR-12-06 版本:A
031 | Protection/51N.Operate | 保護51N警報
032 | Protection/51N.Pickup | 保護51N始動
033 | Protection/59-1.Operate | 保護59警報
034 | Protection/59-1.Pickup | 保護59始動
035 | Protection/67-1.Operate | 保護67-1警報
036 | Protection/67-1.Pickup | 保護67-1始動
037 | Protection/67N-1.Operate | 保護67N-1警報
038 | Protection/67N-1.Pickup | 保護67N-1始動
039 | Measurement/RMS.Vph.phsA | R相電壓
040 | Measurement/RMS.Vph.phsB | S相電壓
041 | Measurement/RMS.Vph.phsC | T相電壓
042 | Measurement/RMS.Iph.phsA | R相電流
043 | Measurement/RMS.Iph.phsB | S相電流
044 | Measurement/RMS.Iph.phsC | T相電流
045 | Measurement/Power.P tot | 有效功率 | KW
046 | Measurement/Power.Q tot | 無效功率 | KVAR
047 | Measurement/Power.S tot | 視在功率 | KVA
048 | Measurement/Power.f | 頻率 | Hz
049 | Measurement/Power.PF | 功率因數
050 | Measurement/Energy.SupWh.actual | 電能 | KWH
051 | Measurement/Energy.SupVArh.actual | 無功電能 | KVARH
052
053
054
055
056
057
058
059
060
| 工程師簽章： |  |  | 業主簽章：
表單編號:QR-12-06 版本:A

## Feeder-7
Project name:IDB-E2
DOC name: |  | 自主 SAT 測試表格
Issued Date:
Version:
Project name:
Typical Type:7SJ82
Station: 33kV |  | SAT Date:
|  |  |  | Feeder_NO41 |  | Feeder_NO42 |  | Feeder_NO43 |  | Feeder_NO44
no. | Device |  |  | SCADA / 畫面 |  | SCADA / 畫面 |  | SCADA / 畫面 |  | SCADA / 畫面 |  | 備註
| Manual 敘述 | 中文敘述 | / | 正確 | 不正確 | 正確 | 不正確 | 正確 | 不正確 | 正確 | 不正確
001 | c_Control/CB Control.Position | CB控制
002 | c_Control/DS Control.Position | DS控制
003 | c_Control/ES Control.Position | ES控制
004 | Control/CB Control.Position | CB狀態
005 | Control/DS Control.Position | DS狀態
006 | Control/ES Control.Position | ES狀態
007 | Control/USER_GGIO1.43 Remote | 43R開關旋鈕
008 | Control/USER_GGIO1.IED remote_local | Local/Remote狀態
009 | Control/RSTP.Channel Failure | IED CH1通訊故障警報
010 | Control/RSTP.Redund. Channel Failure | IED CH2通訊故障警報
011 | _ComFault | 通訊異常
012 | Protection/Device.Battery failure | 內部電池異常
013 | Protection/Device.Physical health.Alarm | 保護電驛異常
014 | Protection/Time sync.Time sync. error | 時間同步異常
015 | Control/74TC.Trip-circuit failure | 斷路器跳脫迴路故障
016 | Control/50BF.Trip T2 | 開關故障警報
017 | Control/USER_GGIO1.MCB alarm PT | PT斷路器跳脫警報
018 | Control/USER_GGIO1.MCB alarm power source | 直流電源開關跳脫警報(除了IED電源)
019 | Control/USER_GGIO1.CB charge | 開關儲能馬達運轉狀態
020 | Control/USER_GGIO1.SF6 alarm | SF6氣體不足警報
021 | Control/UL_GAPC1.c_74TC use_lock | 跳脫線圈監視功能使用/閉鎖
022 | Control/USER_GGIO1.86 alarm overcurrent | 86閉鎖外部50/51動作
023 | Protection/27-1.Operate | 保護27警報
024 | Protection/27-1.Pickup | 保護27始動
025 | Protection/50-1.Operate | 保護50-1警報
026 | Protection/50-1.Pickup | 保護50-1始動
027 | Protection/50N-1.Operate | 保護50N-1始動
028 | Protection/50N-1.Pickup | 保護50N-1警報
029 | Protection/51.Operate | 保護51警報
030 | Protection/51.Pickup | 保護51始動
| 工程師簽章： |  |  | 業主簽章：
表單編號:QR-12-06 版本:A
031 | Protection/51N.Operate | 保護51N警報
032 | Protection/51N.Pickup | 保護51N始動
033 | Protection/59-1.Operate | 保護59警報
034 | Protection/59-1.Pickup | 保護59始動
035 | Protection/67-1.Operate | 保護67-1警報
036 | Protection/67-1.Pickup | 保護67-1始動
037 | Protection/67N-1.Operate | 保護67N-1警報
038 | Protection/67N-1.Pickup | 保護67N-1始動
039 | Measurement/RMS.Vph.phsA | R相電壓
040 | Measurement/RMS.Vph.phsB | S相電壓
041 | Measurement/RMS.Vph.phsC | T相電壓
042 | Measurement/RMS.Iph.phsA | R相電流
043 | Measurement/RMS.Iph.phsB | S相電流
044 | Measurement/RMS.Iph.phsC | T相電流
045 | Measurement/Power.P tot | 有效功率 | KW
046 | Measurement/Power.Q tot | 無效功率 | KVAR
047 | Measurement/Power.S tot | 視在功率 | KVA
048 | Measurement/Power.f | 頻率 | Hz
049 | Measurement/Power.PF | 功率因數
050 | Measurement/Energy.SupWh.actual | 電能 | KWH
051 | Measurement/Energy.SupVArh.actual | 無功電能 | KVARH
052
053
054
055
056
057
058
059
060
| 工程師簽章： |  |  | 業主簽章：
表單編號:QR-12-06 版本:A

## Feeder-8
Project name:IDB-E2
DOC name: |  | 自主 SAT 測試表格
Issued Date:
Version:
Project name:
Typical Type:7SJ82
Station: 33kV |  | SAT Date:
|  |  |  | Feeder_NO45 |  | Feeder_NO46 |  | Feeder_NO47
no. | Device |  |  | SCADA / 畫面 |  | SCADA / 畫面 |  | SCADA / 畫面 |  | SCADA / 畫面 |  | 備註
| Manual 敘述 | 中文敘述 | / | 正確 | 不正確 | 正確 | 不正確 | 正確 | 不正確 | 正確 | 不正確
001 | c_Control/CB Control.Position | CB控制
002 | c_Control/DS Control.Position | DS控制
003 | c_Control/ES Control.Position | ES控制
004 | Control/CB Control.Position | CB狀態
005 | Control/DS Control.Position | DS狀態
006 | Control/ES Control.Position | ES狀態
007 | Control/USER_GGIO1.43 Remote | 43R開關旋鈕
008 | Control/USER_GGIO1.IED remote_local | Local/Remote狀態
009 | Control/RSTP.Channel Failure | IED CH1通訊故障警報
010 | Control/RSTP.Redund. Channel Failure | IED CH2通訊故障警報
011 | _ComFault | 通訊異常
012 | Protection/Device.Battery failure | 內部電池異常
013 | Protection/Device.Physical health.Alarm | 保護電驛異常
014 | Protection/Time sync.Time sync. error | 時間同步異常
015 | Control/74TC.Trip-circuit failure | 斷路器跳脫迴路故障
016 | Control/50BF.Trip T2 | 開關故障警報
017 | Control/USER_GGIO1.MCB alarm PT | PT斷路器跳脫警報
018 | Control/USER_GGIO1.MCB alarm power source | 直流電源開關跳脫警報(除了IED電源)
019 | Control/USER_GGIO1.CB charge | 開關儲能馬達運轉狀態
020 | Control/USER_GGIO1.SF6 alarm | SF6氣體不足警報
021 | Control/UL_GAPC1.c_74TC use_lock | 跳脫線圈監視功能使用/閉鎖
022 | Control/USER_GGIO1.86 alarm overcurrent | 86閉鎖外部50/51動作
023 | Protection/27-1.Operate | 保護27警報
024 | Protection/27-1.Pickup | 保護27始動
025 | Protection/50-1.Operate | 保護50-1警報
026 | Protection/50-1.Pickup | 保護50-1始動
027 | Protection/50N-1.Operate | 保護50N-1始動
028 | Protection/50N-1.Pickup | 保護50N-1警報
029 | Protection/51.Operate | 保護51警報
030 | Protection/51.Pickup | 保護51始動
| 工程師簽章： |  |  | 業主簽章：
表單編號:QR-12-06 版本:A
031 | Protection/51N.Operate | 保護51N警報
032 | Protection/51N.Pickup | 保護51N始動
033 | Protection/59-1.Operate | 保護59警報
034 | Protection/59-1.Pickup | 保護59始動
035 | Protection/67-1.Operate | 保護67-1警報
036 | Protection/67-1.Pickup | 保護67-1始動
037 | Protection/67N-1.Operate | 保護67N-1警報
038 | Protection/67N-1.Pickup | 保護67N-1始動
039 | Measurement/RMS.Vph.phsA | R相電壓
040 | Measurement/RMS.Vph.phsB | S相電壓
041 | Measurement/RMS.Vph.phsC | T相電壓
042 | Measurement/RMS.Iph.phsA | R相電流
043 | Measurement/RMS.Iph.phsB | S相電流
044 | Measurement/RMS.Iph.phsC | T相電流
045 | Measurement/Power.P tot | 有效功率 | KW
046 | Measurement/Power.Q tot | 無效功率 | KVAR
047 | Measurement/Power.S tot | 視在功率 | KVA
048 | Measurement/Power.f | 頻率 | Hz
049 | Measurement/Power.PF | 功率因數
050 | Measurement/Energy.SupWh.actual | 電能 | KWH
051 | Measurement/Energy.SupVArh.actual | 無功電能 | KVARH
052
053
054
055
056
057
058
059
060
| 工程師簽章： |  |  | 業主簽章：
表單編號:QR-12-06 版本:A

## Section_TIE A
Project name:IDB-E2
DOC name: |  | 自主 SAT 測試表格
Issued Date:
Version:
Project name:
Typical Type:7SJ82
Station: 33kV |  | SAT Date:
|  |  |  | Section_TIE12A |  | Section_TIE34A
no. | Device |  |  | SCADA / 畫面 |  | SCADA / 畫面 |  | SCADA / 畫面 |  | SCADA / 畫面 |  | 備註
| Manual 敘述 | 中文敘述 | / | 正確 | 不正確 | 正確 | 不正確 | 正確 | 不正確 | 正確 | 不正確
001 | c_Control/CB Control.Position | CB控制
002 | c_Control/DS Control.Position | DS控制
003 | c_Control/ES Control.Position | ES控制
004 | c_Control/BR DS Control.Position | BR DS控制
005 | c_Control/BR ES Control.Position | BR ES控制
006 | Control/CB Control.Position | CB狀態
007 | Control/DS Control.Position | DS狀態
008 | Control/ES Control.Position | ES狀態
009 | Control/BR DS Control.Position | BR DS狀態
010 | Control/BR ES Control.Position | BR ES狀態
011 | Control/USER_GGIO1.43 Remote | 43R開關旋鈕
012 | Control/USER_GGIO1.IED remote_local | Local/Remote狀態
013 | Control/RSTP.Channel Failure | IED CH1通訊故障警報
014 | Control/RSTP.Redund. Channel Failure | IED CH2通訊故障警報
015 | _ComFault | 通訊異常
016 | Protection/Device.Battery failure | 內部電池異常
017 | Protection/Device.Physical health.Alarm | 保護電驛異常
018 | Protection/Time sync.Time sync. error | 時間同步異常
019 | Control/74TC.Trip-circuit failure | 斷路器跳脫迴路故障
020 | Control/50BF.Trip T2 | 開關故障警報
021 | Control/USER_GGIO1.MCB alarm PT | PT斷路器跳脫警報
022 | Control/USER_GGIO1.MCB alarm power source | 直流電源開關跳脫警報(除了IED電源)
023 | Control/USER_GGIO1.CB charge | 開關儲能馬達運轉狀態
024 | Control/USER_GGIO1.SF6 alarm | SF6氣體不足警報
025 | Control/UL_GAPC1.c_74TC use_lock | 跳脫線圈監視功能使用/閉鎖
026 | Control/USER_GGIO1.86 alarm overcurrent | 86閉鎖外部50/51動作
027 | Protection/27-1.Operate | 保護27警報
028 | Protection/27-1.Pickup | 保護27始動
029 | Protection/50-1.Operate | 保護50-1警報
030 | Protection/50-1.Pickup | 保護50-1始動
| 工程師簽章： |  |  | 業主簽章：
表單編號:QR-12-06 版本:A
031 | Protection/50N-1.Operate | 保護50N-1始動
032 | Protection/50N-1.Pickup | 保護50N-1警報
033 | Protection/51.Operate | 保護51警報
034 | Protection/51.Pickup | 保護51始動
035 | Protection/51N.Operate | 保護51N警報
036 | Protection/51N.Pickup | 保護51N始動
037 | Protection/59-1.Operate | 保護59警報
038 | Protection/59-1.Pickup | 保護59始動
039 | Protection/67-1.Operate | 保護67-1警報
040 | Protection/67-1.Pickup | 保護67-1始動
041 | Protection/67N-1.Operate | 保護67N-1警報
042 | Protection/67N-1.Pickup | 保護67N-1始動
043 | Measurement/RMS.Vph.phsA | R相電壓 | KV
044 | Measurement/RMS.Vph.phsB | S相電壓 | KV
045 | Measurement/RMS.Vph.phsC | T相電壓 | KV
046 | Measurement/RMS.Iph.phsA | R相電流 | A
047 | Measurement/RMS.Iph.phsB | S相電流 | A
048 | Measurement/RMS.Iph.phsC | T相電流 | A
049 | Measurement/Power.P tot | 有效功率 | KW
050 | Measurement/Power.Q tot | 無效功率 | KVAR
051 | Measurement/Power.S tot | 視在功率 | KVA
052 | Measurement/Power.f | 頻率 | Hz
053 | Measurement/Power.PF | 功率因數
054 | Measurement/Energy.SupVArh.actual | 電能 | KWH
055 | Measurement/Energy.SupWh.actual | 無功電能 | KVARH
056
057
058
059
060
| 工程師簽章： |  |  | 業主簽章：
表單編號:QR-12-06 版本:A

## BR_TIE B
Project name:IDB-E2
DOC name: |  | 自主 SAT 測試表格
Issued Date:
Version:
Project name:
Typical Type:7SJ82
Station: 33kV |  | SAT Date:
|  |  |  | BR_TIE12B |  | BR_TIE34B
no. | Device |  |  | SCADA / 畫面 |  | SCADA / 畫面 |  | SCADA / 畫面 |  | SCADA / 畫面 |  | 備註
| Manual 敘述 | 中文敘述 | / | 正確 | 不正確 | 正確 | 不正確 | 正確 | 不正確 | 正確 | 不正確
001 | Control/USER_GGIO1.IED remote_local | Local/Remote狀態
002 | Control/RSTP.Channel Failure | IED CH1通訊故障警報
003 | Control/RSTP.Redund. Channel Failure | IED CH2通訊故障警報
004 | _ComFault | 通訊異常
005 | Protection/Device.Battery failure | 內部電池異常
006 | Protection/Device.Physical health.Alarm | 保護電驛異常
007 | Protection/Time sync.Time sync. error | 時間同步異常
008 | Control/USER_GGIO1.MCB alarm PT | PT斷路器跳脫警報
009 | Control/USER_GGIO1.MCB alarm power source | 直流電源開關跳脫警報(除了IED電源)
010 | Measurement/RMS.Vph.phsA | R相電壓 | KV
011 | Measurement/RMS.Vph.phsB | S相電壓 | KV
012 | Measurement/RMS.Vph.phsC | T相電壓 | KV
013 | Measurement/RMS.Iph.phsA | R相電流 | A
014 | Measurement/RMS.Iph.phsB | S相電流 | A
015 | Measurement/RMS.Iph.phsC | T相電流 | A
016 | Measurement/Power.P tot | 有效功率 | KW
017 | Measurement/Power.Q tot | 無效功率 | KVAR
018 | Measurement/Power.S tot | 視在功率 | KVA
019 | Measurement/Power.f | 頻率 | Hz
020 | Measurement/Power.PF | 功率因數
021 | Measurement/Energy.SupVArh.actual | 電能 | KWH
022 | Measurement/Energy.SupWh.actual | 無功電能 | KVARH
023
024
025
026
027
028
029
030
| 工程師簽章： |  |  | 業主簽章：
表單編號:QR-12-06 版本:A